## Przedmiar
Rodos 6.8.38.2 [9643]
Przedmiar robót
Budowa drogi rowerowej
Nr poz. | Podstawa | Opis robót | Jm | Ilość
1 | 2 | 3 | 4 | 5
Roboty pomiarowe
1 | KNR-W 2-01 0113/03 | Roboty pomiarowe przy liniowych robotach ziemnych - trasa dróg w terenie równinnym | km | 6.891
Roboty ziemne
Wykopy
2 | KNR-W 2-01 0203/09 | Roboty ziemne w gruncie kategorii IV wykonywane koparkami podsiębiernymi o pojemności łyżki 0,60m3 z transportem urobku samochodami samowyładowczymi 5-10t na odległość do 1km | m3 | 3653
3 | KNR-W 2-01 0210/02 | Nakłady uzupełniające do tablic 0201-0209 oraz 0230-0232 za każde dalsze rozpoczęte 0,5km odległości transportu ponad 1km, samochodami samowyładowczymi 5-10t po terenie lub drogach gruntowych kategorii III-IV | m3 | 3653
Nasypy
4 | KNKRB 1 0227/01 | Formowanie nasypów spycharkami bez specjal.zagęszcz.nasypu z ziemi dostarcz.środkami transp.kołowego z załad.koparką gąsienn.0,60 m3, nasyp o wysok.: do 3,0m,gr.kat.I-II | m3 | 1948
5 | KNKRB 1 0229/06 | Zagęszczanie nasypów walcami okółkowanymi, grubość zagęszczanej warstwy w stanie luźnym 25cm, grunt kat.I-II | m3 | 1948
Roboty nawierzchniowe
Oporniki
Krawężniki
6 | KNCK 1 0902/03 | Wykonanie ław betonowych z oporem 35x15cm pod krawężniki | m3 | 113.588
7 | KNCK 1 0904/09 | Wbudowanie krawężników betonowych 15x22cm - podsypka cementowo-piaskowa, spoiny wypełniane zaprawą | m | 1391.5
8 | KNCK 1 0904/09 | Wbudowanie krawężników betonowych 15x30cm - podsypka cementowo-piaskowa, spoiny wypełniane zaprawą | m | 123
Opornik żwirowy
9 | KNCK 1 0405/07 | Wykonanie nawierzchni żwirowej o profilu korytowym lub półkorytowym - warstwa o grubości 6cm | m2 | 2478
10 | KNCK 1 0405/08 | Wykonanie nawierzchni żwirowej o profilu korytowym lub półkorytowym pobocze - za każde dalsze 2cm grubości warstwy | m2 | 2478
Jezdnie
Ścieżka rowerowa
11 | KNNR 6 0104/03 | Wykonanie i zagęszczanie warstwy odsączającej w korycie lub na całej szerokości korony, grubość po zagęszczeniu 10cm | m2 | 16926
12 | KNK 2-06 0115/02 | Podbudowa z kruszywa łamanego niesortowanego dolna o grubości po zagęszczeniu ponad 15cm | m3 | 2538.9
13 | KNR K-42 0104/01 | Warstwa wiążąca z betonu asfaltowego AC 11W dla KR1-KR2 o grubości 4cm | m2 | 16926
14 | KNR K-42 0104/17 | Warstwa ścieralna z betonu asfaltowego AC 8S dla KR1-KR2 o grubości 3cm | m2 | 16926
Zjazdy i przejazdy
15 | KNNR 6 0104/03 | Wykonanie i zagęszczanie warstwy odsączającej w korycie lub na całej szerokości korony, grubość po zagęszczeniu 10cm | m2 | 1110
16 | KNK 2-06 0115/02 | Podbudowa z kruszywa łamanego niesortowanego dolna o grubości po zagęszczeniu ponad 15cm | m3 | 166.5
17 | KNR AT-03 0304/03 | Nawierzchnia z kostki brukowej betonowej układana mechanicznie o grubości 8cm na podsypce cementowo-piaskowej | m2 | 1110
Chodniki i punkt przesiadkowy
18 | KNK 2-06 0115/02 | Podbudowa z kruszywa łamanego niesortowanego dolna o grubości po zagęszczeniu ponad 15cm | m3 | 42.675
19 | KNR AT-03 0304/03 | Nawierzchnia z kostki brukowej betonowej układana mechanicznie o grubości 8cm na podsypce cementowo-piaskowej | m2 | 284.5
Zatoka autobusowa
20 | KNNR 6 0104/03 | Wykonanie i zagęszczanie warstwy odsączającej w korycie lub na całej szerokości korony, grubość po zagęszczeniu 65 cm | m2 | 92
21 | KNCK 1 0201/03 | Wykonanie podbudowy o grubości 12cm klińcowo-żwirowej z betonu z dylatacją | m2 | 92
22 | KNCK 1 0201/04 | Wykonanie podbudowy klińcowo-żwirowej z betonu z dylatacją - na każdy dalszy 1cm grubości podbudowy | m2 | 92
23 | KNCK 1 0503/04 | Wykonanie nawierzchni z kostki rzędowej o wysokości 16cm na podsypce cementowo-żwirkowej ze spoinami zalewanymi zaprawą cementowo-piaskową | m2 | 92
Roboty towarzyszące
Wygrodzenia barierami
24 | KNR-K 2-31 0201/01 | Balustrada segmentowa U-11a lekka mostowa o wysokości H=110cm i długości L=200cm - obramowanie z płaskownika 60x6mm, szczebliny z płaskownika 40x4mm, pas dolny z kątownika 40x27x3mm | m | 184
Przepusty
25 | KNCK 1 1205/02 | Budowa ścianek czołowych do rur o średnicy 80cm przepustów pod zjazdami | szt | 1
26 | KNKRB 6 0604/04 | Wykonanie przepustów z rur zelbetowych śr.80cm. | m | 5
27 | KNCK 1 1205/02 | Budowa ścianek czołowych do rur o średnicy 60cm przepustów pod zjazdami | szt | 1
28 | KNCK 1 1207/07 | Układanie rur betonowych w rowach krytych średnicy 60cm | m | 6
Plantowanie i humusowanie
29 | KNNR-W 1 0218/04 | Mechaniczne plantowanie terenu i przygotowanie podłoża spycharkami gąsienicowymi o mocy 110kW (150KM), grunt kategorii III-IV | m2 | 10000
30 | KNNR-W 10 2111/05 | Umocnienie skarp wykopów i nasypów przez humusowanie grubości 5cm z obsiewem | m2 | 10000
31 | KNNR-W 10 2111/06 | Umocnienie skarp wykopów i nasypów przez humusowanie grubości 5cm z obsiewem - za każde następne 5cm | m2 | 10000
32 | KNNR-W 10 2111/05 | Transport technologiczny - umocnienie skarp wykopów i nasypów - humusowanie z obsiewem, humus grubości 5cm | m2 | 10000
33 | KNNR-W 10 2111/06 | Transport technologiczny - umocnienie skarp wykopów i nasypów - humusowanie z obsiewem - dodatek za każde następne 5cm | m2 | 10000
Oznakowanie
34 |  | Kalkulacja indywidualna - Wykonanie oznakowania pionowego wg wykazu | kpl | 1
35 | KNKRB 6 0704/07 | Oznakowanie poziome jezdni farbą: strzałki i inne symbole malowane ręcznie - kolor biały | m2 | 25.62
36 | KNKRB 6 0704/06 | Oznakowanie poziome jezdni farbą: linie na skrzyżowaniach i przejściach dla pieszych malowane mechanicznie - kolor czerwony | m2 | 44.5