## Przedmiar
Rodos 6.8.38.2 [9643]
Przedmiar robót
Budowa drogi rowerowej
Nr poz. | Podstawa | Opis robót | Jm | Ilość
1 | 2 | 3 | 4 | 5
Roboty pomiarowe
1 | KNR-W 2-01 0113/03 | Roboty pomiarowe przy liniowych robotach ziemnych - trasa dróg w terenie równinnym | km | 2.94
Roboty ziemne
Wykopy
2 | KNR-W 2-01 0203/09 | Roboty ziemne w gruncie kategorii IV wykonywane koparkami podsiębiernymi o pojemności łyżki 0,60m3 z transportem urobku samochodami samowyładowczymi 5-10t na odległość do 1km | m3 | 1499
3 | KNR-W 2-01 0210/02 | Nakłady uzupełniające do tablic 0201-0209 oraz 0230-0232 za każde dalsze rozpoczęte 0,5km odległości transportu ponad 1km, samochodami samowyładowczymi 5-10t po terenie lub drogach gruntowych kategorii III-IV | m3 | 1499
Nasypy
4 | KNKRB 1 0227/01 | Formowanie nasypów spycharkami bez specjal.zagęszcz.nasypu z ziemi dostarcz.środkami transp.kołowego z załad.koparką gąsienn.0,60 m3, nasyp o wysok.: do 3,0m,gr.kat.I-II | m3 | 1007
5 | KNKRB 1 0229/06 | Zagęszczanie nasypów walcami okółkowanymi, grubość zagęszczanej warstwy w stanie luźnym 25cm, grunt kat.I-II | m3 | 1007
Roboty nawierzchniowe
Oporniki
6 | KNCK 1 0902/03 | Wykonanie ław betonowych z oporem 35x15cm pod krawężniki | m3 | 21.188
7 | KNCK 1 0904/09 | Wbudowanie krawężników betonowych 15x22cm - podsypka cementowo-piaskowa, spoiny wypełniane zaprawą | m | 282.5
8 | KNCK 1 0405/07 | Wykonanie nawierzchni żwirowej o profilu korytowym lub półkorytowym - warstwa o grubości 6cm | m2 | 969
9 | KNCK 1 0405/08 | Wykonanie nawierzchni żwirowej o profilu korytowym lub półkorytowym pobocze - za każde dalsze 2cm grubości warstwy | m2 | 969
Jezdnie
10 | KNNR 6 0104/03 | Wykonanie i zagęszczanie warstwy odsączającej w korycie lub na całej szerokości korony, grubość po zagęszczeniu 10cm | m2 | 7804.1
11 | KNK 2-06 0115/02 | Podbudowa z kruszywa łamanego niesortowanego dolna o grubości po zagęszczeniu ponad 15cm | m3 | 1199.405
12 | KNR AT-03 0304/03 | Nawierzchnia z kostki brukowej betonowej układana mechanicznie o grubości 8cm na podsypce cementowo-piaskowej | m2 | 575.8
13 | KNR K-42 0104/01 | Warstwa wiążąca z betonu asfaltowego AC 11W dla KR1-KR2 o grubości 4cm | m2 | 7228.3
14 | KNR K-42 0104/17 | Warstwa ścieralna z betonu asfaltowego AC 8S dla KR1-KR2 o grubości 3cm | m2 | 7228.3
Roboty towarzyszące
15 | KNCK 1 1206/01 | Układanie karbowanych PWC o średnicy DN300 na ławach w przepustach pod zjazdami | m | 6
16 | KNNR-W 1 0218/04 | Mechaniczne plantowanie terenu i przygotowanie podłoża spycharkami gąsienicowymi o mocy 110kW (150KM), grunt kategorii III-IV | m2 | 10000
17 | KNNR-W 10 2111/05 | Umocnienie skarp wykopów i nasypów przez humusowanie grubości 5cm z obsiewem | m2 | 10000
18 | KNNR-W 10 2111/06 | Umocnienie skarp wykopów i nasypów przez humusowanie grubości 5cm z obsiewem - za każde następne 5cm | m2 | 10000
19 | KNNR-W 10 2111/05 | Transport technologiczny - umocnienie skarp wykopów i nasypów - humusowanie z obsiewem, humus grubości 5cm | m2 | 10000
20 | KNNR-W 10 2111/06 | Transport technologiczny - umocnienie skarp wykopów i nasypów - humusowanie z obsiewem - dodatek za każde następne 5cm | m2 | 10000
Oznakowanie
21 |  | Kalkulacja indywidualna - Wykonanie oznakowania pionowego wg wykazu | kpl | 1
22 | KNKRB 6 0704/07 | Oznakowanie poziome jezdni farbą: strzałki i inne symbole malowane ręcznie - kolor biały | m2 | 25.62
23 | KNKRB 6 0704/06 | Oznakowanie poziome jezdni farbą: linie na skrzyżowaniach i przejściach dla pieszych malowane mechanicznie - kolor czerwony | m2 | 44.5