## Przedmiar
Rodos 6.8.38.2 [9643]
Przedmiar robót
"Stacja BIKE & RIDE" - Utwardzenie działki budowlanej i wata z wydzielonymi przestrzeniami na rowery
Nr poz. | Podstawa | Opis robót | Jm | Ilość
1 | 2 | 3 | 4 | 5
1. Roboty pomiarowe
1 | KNR-W 2-01 0114/02 | Roboty pomiarowe przy powierzchniowych robotach ziemnych - koryta pod nawierzchnie placów postojowych | ha | 0.135
2. Roboty rozbiórkowe
2.1. Rozbiórka nawierzchni
2 | KNK 2-06 0804/03 | Mechaniczna rozbiórka nawierzchni z kostki nieregularnej o wysokości 10cm | m2 | 97.5
3 | KNK 2-06 0802/01 | Ręczna rozbiórka nawierzchni bitumicznej grubości 3cm | m2 | 105
4 | KNK 2-06 0802/02 | Ręczna rozbiórka nawierzchni bitumicznej - następny 1cm | m2 | 105
2.2. Wycinka drzew
5 | KNKRB 1 0102/07 | Mechaniczne karczowanie i ścinanie drzew piłą mechaniczną /łańcuchową/, średnice drzew : 66-75 cm | szt | 3
6 | KNKRB 1 0103/07 | Mechaniczne karczowanie pni o średnicy: 66-75 cm | szt | 3
3. Roboty nawierzchniowe
3.1. Oporniki
7 | KNCK 1 0902/03 | Wykonanie ław betonowych z oporem 35x15cm pod krawężniki | m3 | 3.995
8 | KNCK 1 0904/09 | Wbudowanie krawężników betonowych 15x22cm - podsypka cementowo-piaskowa, spoiny wypełniane zaprawą | m | 38
9 | KNCK 1 0904/09 | Wbudowanie krawężników betonowych 12x25cm - podsypka cementowo-piaskowa, spoiny wypełniane zaprawą | m | 43
3.2. Jezdnie
10 | KNNR 6 0104/03 | Wykonanie i zagęszczanie warstwy odsączającej w korycie lub na całej szerokości korony, grubość po zagęszczeniu 10cm | m2 | 211.5
11 | KNK 2-06 0115/02 | Podbudowa z kruszywa łamanego niesortowanego dolna o grubości po zagęszczeniu ponad 15cm | m3 | 63.05
12 | KNR AT-03 0304/03 | Nawierzchnia z kostki brukowej betonowej układana mechanicznie o grubości 8cm na podsypce cementowo-piaskowej | m2 | 252
13 | KNR K-42 0104/01 | Warstwa wiążąca z betonu asfaltowego AC 11W dla KR1-KR2 o grubości 4cm | m2 | 161.5
14 | KNR K-42 0104/17 | Warstwa ścieralna z betonu asfaltowego AC 8S dla KR1-KR2 o grubości 3cm | m2 | 161.5
3.3. Roboty towarzyszące
15 | KNNR-W 1 0218/04 | Mechaniczne plantowanie terenu i przygotowanie podłoża spycharkami gąsienicowymi o mocy 110kW (150KM), grunt kategorii III-IV | m2 | 500
4. Roboty towarzyszące
4.1. Wiata stalowa
16 | Kalkulacja indywidualna | Wiata stalowa z boksami na rowery | szt. | 1
17 | Kalkulacja indywidualna | Stojak z poprzeczką | szt. | 10
4.2. Wyposażenie placu
18 | KNNR 2 1602/01 | Ogrodzenie z paneli satkowych wysokości do 1,23m na słupkach stalowych o rozstawie 2,5m obsadzonych w gniazdach cokołów | m | 32
19 | Kalkulacja indywidualna | Zestaw stół z ławkami i zadaszeniem | szt. | 2
20 | Kalkulacja indywidualna | Stanowisko naprawcze rowerów - samoobsługowe | szt. | 1
21 | Kalkulacja indywidualna | Stojak na rowery | szt. | 1
22 | Kalkulacja indywidualna | Kosz uliczny | szt. | 2
4.3. Oznakowanie
23 | KNNR 6 1201/06 | Odnawianie poziomych linii na skrzyżowaniach i przejściach dla pieszych na jezdni malowanych mechanicznie farbą chlorokauczukową | m2 | 100.5