## Przedmiar
Przedmiar robót
Przebudowa drogi w miejscowości Poczernino
Nr poz. | Podstawa | Opis robót | Jm | Ilość
1 | 2 | 3 | 4 | 5
1. Roboty przygotowawcze i rozbiórkowe.
1 | KNNR 1 0111/01 | Roboty pomiarowe przy liniowych robotach ziemnych, na drogach w terenie równinnym | km | 0.666
2 | KNNR 6 0802/08 | Rozebranie mechaniczne nawierzchni z brukowca grubości 16-20cm | m2 | 718
3 | KNR 2-31 1510/05 | Analogia - Transport wewnętrzny samochodem samowyładowczym 5-10t z załadunkiem mechanicznym bruku kamiennego na odległość do 0,5km | t | 205.143
4 | KNR 2-25 0408/05 | Rozebranie nawierzchni z podkładów kolejowych. Miejsce utylizacji zapewnia Wykonawca | m2 | 187.7
2. Roboty ziemne.
2.1. Koryto pod drogę.
5 | KNR 2-31 0101/01 | Koryta o głębokości do 20 cm wykonywane mechanicznie na całej szerokości jezdni i chodników w gruncie kategorii I-IV | m2 | 2664
6 | KNR 2-31 0103/04 | Profilowanie i zagęszczanie mechaniczne podłoża pod warstwy konstrukcyjne nawierzchni jezdni. | m2 | 2664
2.2. Koryto pod zjazdy.
7 | KNR 2-31 0101/01 | Koryta o głębokości do 20 cm wykonywane mechanicznie na całej szerokości jezdni i chodników w gruncie kategorii I-IV | m2 | 53.5
8 | KNR 2-31 0103/04 | Profilowanie i zagęszczanie mechaniczne podłoża pod warstwy konstrukcyjne zjazdów i dojść do posesji. | m2 | 53.5
3. Nawierzchnia jezdni.
9 |  | Warstwa odsączająca na całej szerokości drogi (15 cm pod płyty i 10 cm pod powierzchnię bruku między płytami) | m2 | 1998
9.1 | KNR 2-31 0104/01 | Warstwa odsączająca o grubości po zagęszczeniu (10cm pod płyty) | m2 | 1998
9.2 | KNR 2-31 0104/02 | Warstwa odsączająca zagęszczana ręcznie - za każdy dalszy 1cm ponad 10cm - dalsze 5 cm pod płytami (Krotność= 5) | m2 | 1998
9.3 | KNR 2-31 0104/01 | Warstwa wzmacniająca z pospólki o grubości po zagęszczeniu 10cm w korycie zagęszczana ręcznie | m2 | 666
10 | KNR 2-25 0408/04 | Wykonanie nawierzchni z płyt żelbetowych pełnych o powierzchni 4,5 m2. | m2 | 1998
11 |  | Podsypka cementowo - piaskowa gr 10 cm pod wypełnienie brukowcem. | m2 | 666
11.1 | KNR 2-31 0105/05 | Warstwy podsypkowe cementowo-piaskowe zagęszczane ręcznie o grubości po zagęszczeniu 3cm | m2 | 666
11.2 | KNR 2-31 0105/06 | Warstwy podsypkowe cementowo-piaskowe zagęszczane ręcznie - za każdy dalszy 1cm ponad 3cm - dalsze 7 cm | m2 | 666
12 | KNR 2-31 0205/02 | Nawierzchnie z brukowca o wymiarach 10-16cm (ok. 80% brukowiec z odzysku) | m2 | 666
13 |  | Wypełnienie nawierzchni kostką betonową gr 8 cm na łukach oraz przy regulacji zasuw i studni | m2 | 25.3
13.1 | KNR 2-31 0104/01 | Warstwa odsączająca o grubości po zagęszczeniu 10cm | m2 | 25.3
13.2 | KNR 2-31 0114/01 | Warstwa podbudowy z kruszywa łamanego stabilizowanego mechanicznie0/31,5 o grubości po zagęszczeniu 20cm | m2 | 25.3
13.3 | KNNR 6 0502/03 | Nawierzchnie z kostki brukowej betonowej grubości 8cm na podsypce cementowo-piaskowej wypełnieniem spoin piaskiem | m2 | 25.3
4. Zjazdy.
4.1. Zjazdy i dojścia do posesji z bruku kamiennego
14 | KNR 2-31 0104/01 | Warstwa odsączająca o grubości po zagęszczeniu 10cm | m2 | 53.5
15 | KNR 2-31 0114/01 | Warstwa podbudowy z kruszywa łamanego stabilizowanego mechanicznie0/31,5 o grubości po zagęszczeniu 20cm | m2 | 53.5
16 | KNR 2-31 0205/02 | Nawierzchnie zjazdów i dojść do posesji z brukowca kamiennego o wymiarach 10-16cm | m2 | 53.5
5. Elementy ulic.
17 | KNR 2-31 0402/04 | Ława betonowa z oporem pod obrzeża | m3 | 3.74
18 | KNNR 6 0404/05 | Obrzeża betonowe o wymiarach 30x8cm na podsypce cementowo-piaskowej z wypełnieniem spoin zaprawą cementową | m | 68
6. Pobocza gruntowe.
19 | KNR 2-21 0218/03 | Mechaniczne rozścielenie ziemi urodzajnej warstwą o średniej grubości 15 cm - ziemia z odzysku | m3 | 99.9
20 |  | Górna warstwa poboczy grubości 5 cm z mieszanki torfu i ziemi urodzajnej z obsianiem trawą | ha | 0.067
20.1 | KNR 2-21 0211/01 | Ręczne rozrzucenie na terenie płaskim mieszanki z torfu i ziemi urodzajnej o grubości warstwy 2cm | ha | 0.067
20.2 | KNR 2-21 0211/02 | Ręczne rozrzucenie na terenie płaskim mieszanki z torfu i ziemi urodzajnej - dodatek za każdy 1cm ponad 2cm grubości warstwy (Krotność= 3) | ha | 0.067
21 | KNR 2-21 0404/01 | Obsianie poboczy z uwałowaniem | ha | 0.067