## Wer_1
Lp.	Nazwa urządzenia	Model	Producent	Wymiary	Zasilanie	Moc el.	Liczba sztuk
				sz. x gł. x wys.		KW
ZMYWALNIA PARTER
1	Stół z otworem na odpadki bez rantu	KST-002	Komat lub inny równoważny	1727x600x850			1
2	Stół załadowczy do zmywarki ze zlewem, rynną do prowadzenia kosza w blacie, otworem pod baterię i młynek oraz instalacją elektryczną młynka	KST-151	Komat lub inny równoważny	600x700x850	230		1
3	Model młynka do odpadków organicznych przystosowany do pracy ciągłej ale nie do dużych obciążeń.. Specjalna konstrukcja silnika z własnym chłodzeniem. Specjalnie wyciszona i powiększona komora rozdrabniająca. Cylindryczna komora wraz z powiększonymi elementami rozdrabniającymi wykonane są ze stali nierdzewnej.	LC-50	ISE lub inny równoważny		230		1
4	Bateria z prysznicem i wylewką bateria stołowa; nierdzewny przewód ciśnieniowy; sprężyna wyrównująca; spryskiwacz ciśnieniowy ze sterowaniem dźwigniowym; uchwyt ścienny; uchwyt spryskiwacza; bateria montowana w blacie stołu	DOC-3	RM Gastro lub inny równoważny				1
5	Zmywarka kapturowa do naczyń wyposażona w pompę spustową i wspomagającą ciśnienie płukania, wydajność:15/30/60 koszy/h, dotykowy, bezpieczny i prosty w obsłudze panel sterujący, stałe dolne i obrotowe górne ramiona myjące wykonane z tworzywa sztucznego, zużycie wody na cykl: 2,9 l. Wysokość wejścia w świetle: 430 mm. Zmywarka z pojedyńczą izolacją kaptura	GS501	Winterhalter lub inny równoważny	635x749x1420	400	8,9	1
6	Automatyczny zmiękczacz wody, sterowanie elektroniczne, wyświetlacz wielofunkcyjny	NCS	Tapworks lub inny równoważny		230		1
7	Stół wyładowczy ze zmywarki w kształcie litery L, z wycięciem (200mmx200mm), rynna do prowadzenia kosza w blacie	KST-152	Komat lub inny równoważny	956x1727x700x850			1
ROZDZIELNIA KELNERSKA PARTER
8	Stół ze zlewem 1-komorowym i szafką z drzwiami suwanymi	KST-103	Komat lub inny równoważny	1400x700x850			1
9	Wózek kelnerski spawany	KWT-402	Komat lub inny równoważny	800x600x850			2
10	Szafa magazynowa na naczynia z drzwiami suwanymi	KDT-205	Komat lub inny równoważny	1200x600x2000			1
PRZYGOTOWALNIA BRUDNA JAJ I WARZYW
11	Stół ze zlewem, półką i miejscem na lodówkę podblatową	KST-141	Komat lub inny równoważny	1400x700x850			1
12	Naświetlacz szufladowy do dezynfekcji jaj, nierdzewny	RM-NJ2	RM Gastro lub inny równoważny	460x380x184	230	0,15	1
13	Lodówka podblatowa do jaj 154 L z automatycznym odszranianiemLodówka podblatowa na jajka # liczba drzwi: 1 / # kolor obudowy: biały / # wymiary(wys/szer/gł): / 85x55.4x62.3 cm / # klasa efektywności / energetycznej: A / # Zużycie energii / w ciągu 365 dni: 153,3 kWh / # liczba kompresorów: 1 / # obiegi chłodnicze: 1 / # Poj. - kom. chłodnicza: 154 l / # Metoda odszraniania automat. / # obustronny montaż drzwi	KT1740	Liebherr lub inny równoważny	554x623x850	230	15	1
14	Stół ze stali nierdzewnej z półką i szufladami	KST-026	Komat lub inny równoważny	800x700x850			1
15	Stół ze stali nierdzewnej z basenem	KBT-161	Komat lub inny równoważny	600x600x850			1
16	Szatkownica do jarzyn z kpl 7 tarcz Obudowa silnika wykonana z polikarbonatu. / Powierzchnie robocze wykonane z niekorodujących metali. / Dwa otwory wsadowe dla precyzyjnego cięcia: / 1 większy o kształcie „nerki” (powierzchnia : 138 cm2) dla krojenia warzyw takich jak kapusta seler… / 1 cylindryczny ( : 58 mm) dla długich I delikatnych warzyw. / Automatyczny start urządzenia po zamknięciu większego popychacza / Wydajność: do 300 kg/h / Czas przerobu: do 5 kg/min Silnik indukcyjny. / 1 prędkość: 375 obrotów/min. Zgodny z normą elektrycznego standardu “CE”. / Magnetyczne zabezpieczenia pokrywy i popychacza. / System hamowania silnika. / Automatyczny start urządzenia po opuszczeniu popychacza.	CL50	Robot Coupe lub inny równoważny	300x350x555	230	0,55	1
17	Obieraczka do jarzyn wsad 9-12 kg wykonana ze stali nierdzewnej z separatorem obierzyn w dolnej części, boczne elementy ścierające	OZO 2.1S	Lozamet lub inny równoważny	470x6801220	400	0,8	1
18	Regał magazynowy aluminiowy z półkami z polietylenu - Wkłady polietylenowe. / - Wkłady do regałów o szerokości 400. / - Łatwy montaż Trzpienie - elementy potrzebne do zwiększenia liczby półek / o standardowych wymiarach, liczba trzpieni: 4 na półkę Podpory (głębokość 400mm), poziomy: 4, / wymiary: 1750x400 mm	Zestaw 105	Edesa lub inny równoważny	2226x400x1750			1
19	Bateria z prysznicem i wylewką bateria stołowa; nierdzewny przewód ciśnieniowy; sprężyna wyrównująca; spryskiwacz ciśnieniowy ze sterowaniem dźwigniowym; uchwyt ścienny; uchwyt spryskiwacza; bateria montowana w blacie stołu	DOC-3	RM Gastro lub inny równoważny				1
ZMYWALNIA PIĘTRO
20	Stół ze zlewem, otworem pod baterię, otworem na odpadki i młynek oraz instalacją elektryczną młynka	KST-144	Komat lub inny równoważny	1049x700x850	230		1
21	Model młynka do odpadków organicznych przystosowany do pracy ciągłej ale nie do dużych obciążeń.. Specjalna konstrukcja silnika z własnym chłodzeniem. Specjalnie wyciszona i powiększona komora rozdrabniająca. Cylindryczna komora wraz z powiększonymi elementami rozdrabniającymi wykonane są ze stali nierdzewnej.	LC-50	ISE lub inny równoważny		230	1	1
22	Bateria z prysznicem i wylewką bateria stołowa; nierdzewny przewód ciśnieniowy; sprężyna wyrównująca; spryskiwacz ciśnieniowy ze sterowaniem dźwigniowym; uchwyt ścienny; uchwyt spryskiwacza; bateria montowana w blacie stołu	DOC-3	RM Gastro lub inny równoważny				1
23	Podstawa pod zmywarkę	KZT-181	Komat lub inny równoważny	wg wymiarów zmywarki			1
24	Zmywarka podblatowa do naczyń i szkła Przycisk „start” ze wskaźnikiem postępu cyklu zmywania / Dotykowy panel sterujący „touch screen” / Eliptyczne pola myjące (górne i dolne) / 3 programy mycia (z wyjątkiem zmywarek do mycia sztućców) / Wbudowany dozownik płynu myjącego oraz nabłyszczającego / Wbudowany pojemnik do płynów / Czterostopniowy system filtracji wody / Program samoczyszczenia / Pompa podnosząca ciśnienie wody płuczącej / Pompa odpływowa / Termostop bojlera (ochrona przed płukaniem wodą o zbyt niskiej temperaturze) / Zestaw koszy (możliwość wybrania odpowiedniego zestawu) / Tylna osłona z plastiku ( IP X3) / Kabel zasilający, wąż przyłączeniowy do wody oraz wąż odpływowy	UC-M	Winterhalter lub inny równoważny	600x654x725	400	7,9	1
25	Automatyczny zmiękczacz wody, sterowanie elektroniczne, wyświetlacz wielofunkcyjny	NCS	Tapworks lub inny równoważny		230		1
26	Pojemnik na odpadki ze stali nierdzewnej na kołach	KKT-451	Komat lub inny równoważny	375x500			2
27	Stół wyładowczy ze zmywarki	KST-003	Komat lub inny równoważny	1100x600x850			1
28	Szafa przelotowa z drzwiami suwanymi	KDT-208	Komat lub inny równoważny	750x700x2000			1
KUCHNIA WŁAŚCIWA
29	Stół z szufladami i szafką z drzwiami suwanymi	KST-028	Komat lub inny równoważny	2000x700x850			1
30	Wózek kelnerski spawany	KWT-402	Komat lub inny równoważny	800x600x850			2
31	Stół ze stali nierdzewnej z szufladami i półką	KST-026	Komat lub inny równoważny	1600x700x850			1
32	Stół ze stali nierdzewnej narożny z półką	KST-004	Komat lub inny równoważny	1000x1000x700x700			1
33	Piec konwekcyjno-parowy 6-półkowy elektryczny z wielopunktową sondą rdzenia, bezpośrednim wytwarzaniem pary w komorze, higieniczną klamką z możliwością otwierania w lewo i w prawo, książką kucharską z możliwością zapisywania własnych programów, funkcją zapiekania, rewersyjnym wentylatorem z możliwością redukcji obrotów, półautomatycznym systemem mycia i prysznicem	OES 6.10 mini	Convotherm lub inny równoważny	515x777x647	400	7,1	1
34	Podstawa pod piec	KFT-187	Komat lub inny równoważny	wg wymiarów pieca			1
35	Okap przyścienny z filtrami i oświetleniem Lokalizacja okapu: przyścienny / Wysokość okapu 540+75mm / Długość okapu 1000mm / Szerokość okapu 1200mm / Liczba modułów 1szt. / Przyjęty wywiew 300 m3/h / Liczba króćców wywiewnych1 szt. / Średnica króćców wywiewnych 400mm / Oświetlenie TAK / Materiał wykonania Stal nierdzewna AISI 304 / Dobrany filtr cyklonowy, cylindryczny / Liczba ślepych filtrów 0szt. / Długość filtra 822mm / Okap wyciągowy z filtrami cyklonowymi cylindrycznymi typu JCE o sprawności 95%, stałymi oporami przepływu powietrza na poziomie 50-65 Pa. Wykonanie stal nierdzewna AISI 304.	JLI-R	Jeven lub inny równoważny	1000x1200x540	230		1
36	Stół z szafką z drzwiami suwanymi	KST-022	Komat lub inny równoważny	1400x700x850			1
37	Stół z półką	KST-003	Komat lub inny równoważny	1800x600x850			1
38	Stół z 2-ma zlewami i półką	KST-122	Komat lub inny równoważny	1200x600x850			1
39	Stół z szafką z drzwiami suwanymi i szufladami	KST-028	Komat lub inny równoważny	1600x600x850			1
40	Szafa chłodnicza galwanizowana Szafa chłodnicza GN 2/1 / - Wykonane ze stali galwanizowanej / - Wymuszony obieg powietrza w komorze / - Wysokiej klasy sterowniki z cyfrowym wyświetlaczem temperatury zgodnym z HACCP / - Poliuretanowa, wtryskiwana pod wysokim ciśnieniem izolacja / termiczna ścian o grubości 60 mm i gęstości 40kg/m3, wolna od CFC / - Samoczynnie zamykające się drzwi / - Odparowanie wody pochodzącej z rozmrażania parownika / - Dostosowane do pojemników gastronomicznych GN2/1lub / 2xGN1/1 z możliwością wysuwania prowadnic / - Wyposażone w 3 pary prowadnic i 3 półki rusztowe / o wymiarach GN 2/1 na każde drzwi / - Regulowana wysokość półek w szafkach / - Wyposażone w zamek do drzwi / - Nogi z regulowaną wysokością / - Zakres temperatury pracy: komora chłodnicza 0°C do 8°C,	SPG-071	Edesa lub inny równoważny	710x800x2025	230	0,484	1
41	Szafa mroźnicza galwanizowana Szafa mroźnicza GN 2/1 / - Wykonane ze stali galwanizowanej / - Wymuszony obieg powietrza w komorze / - Wysokiej klasy sterowniki z cyfrowym wyświetlaczem temperatury zgodnym z HACCP / - Poliuretanowa, wtryskiwana pod wysokim ciśnieniem izolacja / termiczna ścian o grubości 60 mm i gęstości 40kg/m3, wolna od CFC / - Samoczynnie zamykające się drzwi / - Odparowanie wody pochodzącej z rozmrażania parownika / - Dostosowane do pojemników gastronomicznych GN2/1lub / 2xGN1/1 z możliwością wysuwania prowadnic / - Wyposażone w 3 pary prowadnic i 3 półki rusztowe / o wymiarach GN 2/1 na każde drzwi / - Regulowana wysokość półek w szafkach / - Wyposażone w zamek do drzwi / - Nogi z regulowaną wysokością / - Zakres temperatury pracy: komora mroźnicza -18°C do -22°C,	SNG-071	Edesa lub inny równoważny	710x800x2025	230	0,88	1
42	Taboret Gazowy proste sterowanie; wykonany ze stali nierdzewnej; solidny żeliwny ruszt; duża powierzchnia robocza; średnica palnika: 18 cm; moc palnika: 13 kW	T-1G	RM Gastro lub inny równoważny	500x500x480	GAZ	13kW	2
43	Kuchnia gazowa 4-palnikowa z wyjmowanymi 2-ma wannami wielkości GN 1/1 pod palnikami ułatwiającymi czyszczenie z wysokim rantem pod palnikami, palniki z szerokim kołnierzem, zabezpieczającym przed dostaniem się nieczystości do wewnątrz. Ruszt wykonany z pręta nierdzewnego o średnicy 8 mm pozwalający na swobodne przesuwanie naczynia nawet o małej średnicy po całej powierzchni kuchni. 2 palniki 5,5 kW, 1 palnik 3,5 kW oraz 1 palnik 2-koronowy 7,5 kW	PC-78G	RM Lotus	800x700x900	GAZ	22kW	1
44	Patelnia gazowa z pokrywa • nierdzewna wanna - dno ze specjalnego stopu stali o gr. 16 mm • idealne, równomierne rozprowadzanie ciepła • udoskonalony kształt leja - szybsze i wygodniejsze opróżnianie patelni • nierdzewna uchylna pokrywa • ręczne mechaniczne uchylanie • zawór do napuszczania wody	BR50-78G	RM Lotus lub inny równoważny	800x700x900	gaz	12 kW	1
45	Blat roboczy z szuflada blat roboczy ze stali nierdzewnej; szuflada na GN 1/1 głębokość 150	PL-74	RM Lotus lub inny równoważny	400x700x900			2
46	Okap centralny z filtrami i oświetleniem Lokalizacja okapu Wyspowy / Wysokość okapu 540+75mm / Długość okapu 2200mm / Szerokość okapu 2100mm / Liczba modułów 2szt. / Przyjęty wywiew 3000m3/h / Liczba kaset filtrów 3szt. / Liczba króćców wywiewnych 2 szt. / Średnica króćców wywiewnych 400mm / Oświetlenie TAK / Materiał wykonania Stal nierdzewna AISI 304 / Dobrany filtr cyklonowy, cylindryczny / Liczba ślepych filtrów 0szt. / Długość filtra 822mm / Liczba filtrów 14 szt. / Okap wyciągowy z filtrami cyklonowymi cylindrycznymi typu JCE o sprawności 95%, stałymi oporami przepływu powietrza na poziomie 50-65 Pa. Wykonanie stal nierdzewna AISI 304.	JLI-R	Jeven lub inny równoważny	2200x2100x540	230		1
ANEKS MYCIA GARNKÓW I PRZYRZĄDÓW KUCHENNYCH
47	Regał ociekowy na naczynia nierdzewny, perforowany, spawany	KRT-314	Komat lub inny równoważny	900x600x1800			1
48	Stół ze stali nierdzewnej z basenem	KBT-161	Komat lub inny równoważny	1000x700x850			1
49	Bateria z prysznicem i wylewką bateria stołowa; nierdzewny przewód ciśnieniowy; sprężyna wyrównująca; spryskiwacz ciśnieniowy ze sterowaniem dźwigniowym; uchwyt ścienny; uchwyt spryskiwacza; bateria montowana w blacie stołu	DOC-3	RM Gastro lub inny równoważny				1
POMIESZCZENIE CHŁODNI
50	Komora chłodnicza z systemem półek 1. panel o grubości 80 mm wypełniony pianką poliuretanową, pokryty z obu stron trwałym poliestrem w kolorze białym 2. współczynnik K: 0,22 W/m²K 3. panele wykonane w technologii na wpust wew. i zew. łączone zamkiem typu camlock 4. wszystkie łączenia paneli wewnątrz komory 5. podłoga izolowana o grubości 80mm wykonana ze sklejki okrętowej pokrytej antypoślizgową warstwą żywicy z włókna szklanego 6. drzwi z ościeżnicą i zawiasami, wykonane w tej samej technologii i kolorze jak panele komory wyposażone w uszczelkę gumową, wyposażone w klamkę z zamkiem oraz wewnętrzna oznaczoną klamkę bezpieczeństwa, 7. wymiary zewnętrzne komory : 2100 x 1200 x 2100h (mm) 8. wymiary drzwi : 700 x 1940H mm 9. modułowy system półek/regałów 10. agregat jednofazowy typu monoblok montowany w narożniku komory 11. skropliny pracujące w układzie zamkniętym. Zakres temperatur: +2°C do +12°C	SRC2112/MSS/C940	Porrka lub inny równoważny	2100x1200x2100	230V	0,72	1
51	Szafa mroźnicza galwanizowana Szafa mroźnicza GN 2/1 / - Wykonane ze stali galwanizowanej / - Wymuszony obieg powietrza w komorze / - Wysokiej klasy sterowniki z cyfrowym wyświetlaczem temperatury zgodnym z HACCP / - Poliuretanowa, wtryskiwana pod wysokim ciśnieniem izolacja / termiczna ścian o grubości 60 mm i gęstości 40kg/m3, wolna od CFC / - Samoczynnie zamykające się drzwi / - Odparowanie wody pochodzącej z rozmrażania parownika / - Dostosowane do pojemników gastronomicznych GN2/1lub / 2xGN1/1 z możliwością wysuwania prowadnic / - Wyposażone w 3 pary prowadnic i 3 półki rusztowe / o wymiarach GN 2/1 na każde drzwi / - Regulowana wysokość półek w szafkach / - Wyposażone w zamek do drzwi / - Nogi z regulowaną wysokością / - Zakres temperatury pracy: komora mroźnicza -18°C do -22°C,	SNG-071	Edesa lub inny równoważny	710x800x2025	230	0,88	1
MAGAZYN
52	Regał magazynowy aluminiowy z półkami z polietylenu - Wkłady polietylenowe. - Wkłady do regałów o szerokości 400. - Łatwy montaż Trzpienie - elementy potrzebne do zwiększenia liczby półek o standardowych wymiarach, liczba trzpieni: 4 na półkę Podpory (głębokość 400mm), poziomy: 4, wymiary: 1750x400 mm	Zestaw 89	Edesa lub inny równoważny	690x400x1750			1
53	Regał magazynowy aluminiowy z półkami z polietylenu - Wkłady polietylenowe. - Wkłady do regałów o szerokości 500. - Łatwy montaż Trzpienie - elementy potrzebne do zwiększenia liczby półek o standardowych wymiarach, liczba trzpieni: 4 na półkę Podpory (głębokość500mm), poziomy: 4, wymiary: 1750x500 mm	Zestaw 340	Edesa lub inny równoważny	2026x500x1750			1
54	Regał magazynowy aluminiowy z półkami z polietylenu - Wkłady polietylenowe. - Wkłady do regałów o szerokości 500. - Łatwy montaż Trzpienie - elementy potrzebne do zwiększenia liczby półek o standardowych wymiarach, liczba trzpieni: 4 na półkę Podpory (głębokość500mm), poziomy: 4, wymiary: 1750x500 mm	Zestaw 821	Edesa lub inny równoważny	1152x500x1750			1
SZATNIA
55	Szafka ubraniowa z przegrodą 3-osobowa na czysta i brudną odzież, wykonana z blach stalowych grubości 0,8 i 1,0mm malowanych proszkowo. / Wyposażenie standardowe to półka, drążek ubraniowy z 8 haczykami. Drzwi wzmocnione z 2 otworami wentylacyjnymi, zamykane zamkiem jednopunktowym z kompletem 2 kluczy.	PS7030/P	Plastmet lub inny równoważny	1050x500x1700			2
AKCESORIA DODATKOWE
56	Maszynka do mięsa (Wilk) część robocza i lej wykonane ze stali nierdzewnej; ślimak, sito i nóż wykonany ze stali nierdzewnej; bieg wsteczny; korpus - polerowane aluminium; kołek dociskowy; przycisk: włącz/wyłącz; wydajność: 150 kg/h;	303	Red Fox lub inny równoważny	460x230x425	230V	0,37	1
57	Waga magazynowa do 150 kg zasilanie sieciowe lub akumulatorowe / akumulator 6V 3,3 Ah / zasilacz sieciowy ~230V / • czas pracy na akumulatorze ok. 100 godzin / • ruchomy wyświetlacz / • wodoodporna klawiatura / • konstrukcja odporna na wstrząsy, wibracje i przeciążenia	732150	Stalgast lub inny równoważny	460x690x765			1
58	Waga stołowa do 10 kg pojedynczy wyświetlacz ciekłokrystaliczny / • szalka ze stali nierdzewnej / • wielokrotne tarowanie / • zasilanie bateryjne lub z zasilacza sieciowego (6 baterii R20/230 V) / • duży wyświetlacz / • dwuzakresowa	730100	Stalgast lub inny równoważny	260x287x137			1
59	Krajalnica do wędlin i sera z nożem teflonowym i stalowym	CGS250 teflon	Edesa lub inny równoważny	580x405x370	230V	0,18	1
60	Półka wisząca, podwójna przestawna	KPT-093	Komat lub inny równoważny	1400x400x660			3
61	Szafka wisząca z drzwiami suwanymi	KGT-083	Komat lub inny równoważny	1400x400x600			2
62
63
64
65
66
67
68
69
70
71
72
73
74
75
76
77
78
79
80
81
82
83
84
85
RAZEM

OPCJONALNIE:
Poz.
1
37