## PM-1
LP	Nazwa urządzenia / wyposażenia	Typ / model	Producent	Wymiary	Wydajność	Moc el. kW	Ilość

1	Zestaw profesjonalny pralnico-wirówka (1A) + suszarka (1B) / Pralinico-wirówka - wymagania: / - Ładowność 8 kg przy module załadunku 1: 10 / - Otwór wsadowy bębna [Ø mm] minimum 350 / - Bęben ze stali nierdzewnej / - Max. liczba obrotów wirowania: minimum 1200 / - Współczynnik „G” : minimum 500 / - Wilgotność końcowa: maksymalnie 50% przy maksymalnych obrotach wirowania. / - Dwa przyłącza do wody – 1 x do zimnej i 1 x do ciepłej (pralnico-wirówka). / - Pralnico-wirówka z pompą odpływową - wąż odpływowy DN 22. / - Silnik indukcyjny z przemiennikiem częstotliwości / - Ogrzewanie [kW] - od 8 do 9 / Suszarka - wymagania: / - Ładowność suszarki: 8 - 9 kg przy module załadunku 1: 20 / - Otwór wsadowy bębna [Ø mm] minimum 400 / - Bęben ze stali nierdzewnej / - System suszenia z odpowietrzeniem / - Filtr wielkopowierzchniowy / - Możliwość zaprogramowania poziomu wilgotności końcowej w suszarce. / - W suszarce 2 oddzielne silniki do napędu i dmuchawy / - Ogrzewanie [kW] – od 8 do 9 / Wymagania współne: / - Programator elektroniczny z wyświetlaczem w języku polskim zawierający gotowe programy z możliwością modyfikacji oraz przyciski bezpośredniego wyboru programu. / - Obudowa - front stal nierdzewna / - Przyłącze elektryczne: 3N AC 400 V 50 Hz / - Maksymalne wymiary (pralnico-wirówka + suszarka) szer./gł./wys. [mm]: 700 / 800 / 2000 / - Emisja hałasu – poziom ciśnienia akustycznego w miejscu pracy zgodna z EN ISO 11204/11203: < 70dB (A) re 20μ Pa / Konstrukcja zintegrowana : zestaw ustawiony w słupek	PWT 6089 VARIO + PT7189	MIELE	wymiary maksymalne: / 700 x 800 x 2000	8kg + 8 kg	pralnica 8 - 9 kW (400V) / suszarka 8 - 9 kW (400V)	1

2	Magiel nieckowy - o wymiarach walca: Ø 20 cm x szer. 100 cm / Wymagania: / - Model przyścienny, podawanie i odbiór prania od frontu, jednoosobowa obsługa / - Średnica wałka [mm]: minimum 200 / - Długość wałka [mm]: minimum 1000 / - Aluminiowa niecka szybko przewodząca temperaturę / - Nawinięcie wałka: odporne na wysoką temperaturę elastyczne nawinięcie wałka – wełna stalowa z filcem igłowym Aramid / - Regulacja prędkości obrotów walca. / - Regulacja temperatury. / - Przełącznik nożny ustawiony w jednej pozycji. / - Listwa ochronna na ręce. / - Wydajność magla: minimum 12 kg/h przy 25% wilgotności wprowadzonego prania zgodnie z DIN 11902 / - Możliwość odłączenia gorącej niecki od stojącego wałka w sytuacji przerwy zasilania / - Podłączenie elektryczne: 3N AC 380–415 V 50–60 Hz / - Ogrzewanie [kW]: od 4 do 5 kW / - Maksymalne wymiary szer./gł./wys. [mm]: 1300 / 450 / 1000 (istotne ze względu na małe pomieszczenie)	HM 21-100	MIELE	wymiary maksymalne / 1300 x 450 x 1000	do 23 kg / h	4 - 5 kW (400V)	1

3	Wózek pralniczy aluminiowy pojemność 200 - 250 l / - wytrzymały i odporny na odkształcenia / - niewielka masa własna / - ścianki przednie i boczne wzmocnione przetłoczeniami / - antystatyczna i odporna na zanieczyszczenia powierzchnia / - 2 koła stałe, 2 koła skrętne z hamulcem lub 4 koła skrętne, szara guma, bezśladowe,osłona kół		LKE	730 x 580 x 742	223 l	-	1

5	Stół do sortowania, ze zlewem i szafką na środki czystości - drzwi suwane, w komplecie bateria stołowa z wylewką, nogi z prawej strony przesunięte w lewo o 20 cm; / CHARAKTERYSTYKA: wykonanie stal nierdzewna wg Normy Europejskiej 1.4301; PN 0H18N9; AISI 304; DIN X5CrNi 18-10. / Blat wykonany z blachy 1.4301 o grubości ≠ 1 mm podklejony płytą laminowaną białą gładką, krawędzie płyty malowane i zabezpieczone profilem metalowym. Blat może być również wykonany z blachy ≠ 2 mm ale musi być usztywniony profilami metalowymi. Blat stołu ze zlewem obniżony o 10 mm po obwodzie. Wykonany z blachy o grubości ≠ 1,5, usztywnione od spodu profilami metalowymi, a komora tłoczona z blachy o grubości 1 mm. Obrzeża blatu grubości 40 mm lub 50 z rantem przyściennym o wysokości 40 lub 50 mm. Blat w stosunku do korpusu wystaje 15 mm z boku (z prawej 20 cm - ze względu na kaloryfer), 30 mm z przodu, i 80 mm z tyłu. Maksymalne równomierne obciążenie blatów 1,2 kN. / Komora zlewu z lewj strony o wymiarach 500 x 500 mm / Nogi wykonane z profili 40x40x1,2 zakończone stopą regulowaną z tworzywa Poliamid PA6 lub stopą regulowaną nierdzewną. / Korpus stołu wykonany z blachy o grubości 0,8 lub 1 mm. / Półka (dno szafaki) zamontowana 150 mm od podłoża, grubość 30 mm i wykonana z blachy o grubości 0,8 lub 1 mm i może być usztywniona profilem metalowym. Maksymalne równomierne obciążenie półki 700N. / Drzwi wykonane z blachy 1.4301 o grubości 0,8 mm w formie puszki (podwójne ściany) o grubości 20 mm i mogą być dodatkowo usztywnione w środku profilem metalowym. Drzwi przesuwne zawieszone na prowadnicy rolkowej wykonanej ze stali nierdzewnej 1.4301, a w dolnej części / prowadzone na trzpieniu.			1400 x 700 x 850		-	1

6	Stół przyścienny do układania / składania z 2-ma półkami / CHARAKTERYSTYKA: wykonanie stal nierdzewna wg Normy Europejskiej 1.4301; PN 0H18N9; AISI 304; DIN X5CrNi 18-10. / Blat wykonany z blachy 1.4301 o grubości ≠ 1 mm podklejony płytą laminowaną białą gładką, krawędzie płyty malowane i zabezpieczone profilem metalowym. Blat może być również wykonany z blachy ≠ 2 mm ale musi być usztywniony profilami metalowymi. Obrzeża blatu o grubości 40 mm lub 50 z rantem przyściennym o wysokości 40 lub 50 mm. Blat w stosunku do korpusu wystaje 15 mm z boku, 30 mm z przodu, i 80 mm z tyłu. Maksymalne równomierne obciążenie blatów 1,2 kN. / Nogi wykonane z profili 40x40x1,2 zakończone stopą regulowaną z tworzywa Poliamid PA6 lub stopą regulowaną nierdzewną. / Korpus stołu wykonany z blachy o grubości 0,8 lub 1 mm. / Półki grubość 30 mm, wykonane z blachy o grubości 0,8 lub 1 mm i mogą być usztywnione profilem metalowym. Maksymalne równomierne obciążenie półki 700N. Półka dolna zamontowana 150 mm od podłoża.			1000 x 500 x 850		-	1

7	Szafa magazynowa - drzwi suwane / CHARAKTERYSTYKA: wykonanie stal nierdzewna wg Normy Europejskiej 1.4301; PN 0H18N9; AISI 304; DIN X5CrNi 18-10. / Nogi wykonane z profili 40x40x1,2 zakończone stopą regulowaną z tworzywa Poliamid PA6 lub stopą regulowaną nierdzewną. / Korpus szafy wykonany z blachy o grubości 0,8 lub 1 mm. / Półki grubość 30 mm i wykonane z blachy o grubości 0,8 lub 1 mm i mogą być usztywniona profilem metalowym. Maksymalne równomierne obciążenie półki 700N. Półka dolna (dno szafy) zamontowana 150 mm od podłoża. / Drzwi wykonane z blachy 1.4301 o grubości 0,8 mm w formie puszki (podwójne ściany) o grubości 20 mm i mogą być dodatkowo usztywnione w środku profilem metalowym. Drzwi przesuwne zawieszone na prowadnicy rolkowej wykonanej ze stali nierdzewnej 1.4301, w dolnej części prowadzone na trzpieniu.			1000 x 500 x 2000		-	1

8	Półka wisząca podwójna przestawna / CHARAKTERYSTYKA: wykonanie stal nierdzewna wg Normy Europejskiej 1.4301; PN 0H18N9; AISI 304; DIN X5CrNi 18-10. / Półki grubość 30 mm i wykonane z blachy o grubości 0,8 lub 1 mm i mogą być usztywnione profilem metalowym. Maksymalne równomierne obciążenie półki 700N.			1000 x 400 x 30		-	1

9	Umywalka narożna z baterią			wymiary maksymalne / boki 400		-	1