## Przedmiar
Rodos 6.8.38.2 [9643]
Przedmiar robót
Nr poz. | Podstawa | Opis robót | Jm | Ilość
1 | 2 | 3 | 4 | 5
1. Roboty budowlane
Posadzki
1 | KNR 4-01 0818/05 | Zerwanie posadzki z tworzyw sztucznych | m2 | 8.86
2 | KNK 7-28 0301/01 | Rozbiórka podłogi z desek | m2 | 39.145
3 | KNR 4-01 0429/01 | Rozbiórki polep stropów drewnianych | m2 | 39.145
4 |  | Kalkulacja indywidualna - Miejscowe naprawy konstrukcji legarów podłogowych | kpl | 1
5 | KNR 2-02 0613/03 | Izolacje cieplne i przeciwdźwiękowe poziome płytami z wełny mineralnej układanymi na sucho - jedna warstwa gr 15 cm | m2 | 39.145
6 | KNR 0-15 0517/01 analogia | Ułożenie na krokwiach ekranu zabezpieczającego z folii paroszczelnej | m2 | 39.145
7 | KNR 4-01 0820/03 | Przybicie do podłóg płyt OSB gr 22 mm | m2 | 39.145
8 | KNNR 2 1205/09 | Posadzki z paneli | m2 | 21.745
9 | NNRNKB 7 1134/01 | Gruntowanie preparatami gruntujacymi powierzchni poziomych | m2 | 17.4
10 | NNRNKB 7 1134/02 | Izolacja przeciwwilgociowa | m2 | 17.4
11 | KNR 2-02u1 B-0202-001900/03 | Posadzki z plytek terakotowych szkliwionych 30x30cm ukladanych na gotowym i wyrównanym podlozu przy zastosowaniu masy klejacej | m2 | 17.4
12 | KNKRB 2 1106/04 | Listwy przyścienne | m | 32.9
Ściany
13 |  | Kalkulacja indywidualna - Rozbiórka pieca kaflowego | kpl | 2
14 | KNR 4-01 0427/06 | Rozebranie scianek dzialowych - spiżarnia | m2 | 13.5
15 | KNR 4-01 0304/01 | Uzupełnienie ścianek lub zamurowań otworów w ścianach z cegły na zaprawie cementowo-wapiennej | m3 | 1.5
16 | KNR 4-01 0339/03 | Wykucie bruzd pionowych o głębokości 1/2 i szerokości 1/2 cegły w ścianach z cegieł na zaprawie cementowo-wapiennej | m | 2
17 |  | Kalkulacja indywidualna - montaż nadproży żelbetowych | szt | 5
18 | KNR 4-01 0701/05 | Odbicie tynków wewnętrznych o powierzchni ponad 5m2 na ścianach, filarach, pilastrach z zaprawy cementowo-wapiennej | m2 | 80
19 | KNR 0-17 2608/02 | Przygotowanie starego podłoża pod tynkowanie poprzez jednokrotną impregnację grzybobójczą | m2 | 50
20 | KNNR 2 1702/02 | Ścianki działowe dwuwarstwowe z płyt gipsowo-kartonowych na rusztach metalowych z pokryciem obustronnym - spiżarnia, łazienka | m2 | 32.14
21 | KNR 4-01 0716/02 | Tynki wewnętrzne zwykle kategorii III o powierzchni podłogi pomieszczenia ponad 5m2 wykonywane ręcznie na podłozach z cegły, pustaków ceramicznych, gazo-i pianobetonów na ścianach płaskich | m2 | 80
22 | KNR 2-02 2009/02 | Tynki (gładzie) jednowarstwowe wewnętrzne ścian o podłożu z tynku z gipsu szpachlowego wykonywane ręcznie grubości 3mm | m2 | 73
23 |  | Kalkulacja indywidualna - Obudowa rur z płyt gipsowo - kartonowych | m2 | 10
24 | KNR 0-28 2620/02 | Analogia - Zagruntowanie powierzchni ścian | m2 | 73
25 | KNR 4-01 1204/02 | Malowanie dwukrotne farbami lateksową tynków wewnetrznych | m2 | 73
26 | KNR 0-23 2612/08 | Ochrona narożników wypukłych kątownikiem metalowym | m | 12
27 | KNR 2-02u1 B-0202-001700/01 | Licowanie scian plytkami | m2 | 28.8
Stolarka okienna i drzwiowa
28 | KNR 4-01 0354/04 | Wykucie z muru ościeżnic drewnianych o powierzchni do 2m2 - stolarka okienna i drzwiowa | szt | 5
29 | KNR 19-01 0358/05 | Wykucie z muru podokienników | m | 5.2
30 | KNR 4-01 0318/05 | Montaż drzwi klatkowych z ościeżnicami | szt | 2
31 | KNR 4-01 0318/05 analogia | Montaż drzwi wewnątrzlokalowych z ościeznicami | szt | 4
32 | KNR 4-01 0318/04 analogia | Montaż okien z PCV z nawiewnikiem | szt | 5
33 | KNR-W 2-02 2119/01 | Parapety wewnętrzne PVC. | szt | 5
34 | KNR-W 2-02 2119/02 | Parapety zewnętrzne | m | 6
Sufity
35 | NNRNKB 5 2701/01 | Sufity podwieszone o konstrukcji metalowej z wypełnieniem płytami gipsowymi | m2 | 39.145
36 | KNR 2-02 0613/03 | Izolacje cieplne i przeciwdźwiękowe poziome płytami z wełny mineralnej układanymi na sucho - jedna warstwa gr 15 cm | m2 | 39.145
37 | KNR 2-02 2009/04 | Tynki (gładzie) jednowarstwowe wewnętrzne stropów o podłożu z tynku z gipsu szpachlowego wykonywane ręcznie grubości 3mm | m2 | 39.145
38 | KNR 0-28 2620/02 | Analogia Zagruntowanie powierzchni sufitów | m2 | 39.145
39 | KNR 4-01 1204/01 | Malowanie dwukrotne farbami lateksową tynków wewnetrznych | m2 | 39.145
2. Roboty elektryczne
Instalacje elektryczne gniazd wtykowych i oświetlenia
40 |  | Demontaż osprzętu elektrycznego | kpl | 1
41 | KNNR 5 1207/01 | Wykucie bruzd dla przewodów wtynkowych w cegle | m | 155
42 |  | Kalkulacja indywidualna - Wykonanie i zaprawienie bruzd pod przewody instalacji elektrycznej w ścianach z cegieł | m | 155
43 | KNR-W 5-08 0210/01 | Układanie przwodów YDYP 3x2,5mm2 | m | 90
44 | KNR-W 5-08 0210/01 | Układanie przwodów YDYP 3x1,5mm2 | m | 50
45 | KNR-W 5-08 0210/02 | Układanie przwodów YDYP 5x2,5mm2 | m | 15
46 | KNNR 5 0405/06 analogia | Montaż rozdzielnicy | szt | 1
47 | KNR 5-08 0501/04 | Przygotowanie podłoża betonowego pod oprawy oświetleniowe mocowane na dwóch kołkach plastykowych lub kotwiących | kpl | 7
48 | KNR 5-08 0504/05 | Montaż z podłączeniem opraw oświetleniowych bryzgoodpornych, strugoodpornych, porcelanowych zawieszanych końcowych na gotowym podłożu - sufit łazienka | szt | 1
49 | KNR 5-08 0504/05 | Montaż z podłączeniem opraw oświetleniowych bryzgoodpornych, strugoodpornych, porcelanowych zawieszanych końcowych na gotowym podłożu - oświetlenie przy umywalce | szt | 1
50 | KNR 5-08 0504/01 | Montaż opraw oświetleniowych zwykłych zawieszanych końcowych na gotowym podłożu z podłączeniem - oświetlenie sufitowe pokoje | szt | 3
51 | KNR 5-08 0504/01 | Montaż opraw oświetleniowych zwykłych zawieszanych końcowych na gotowym podłożu z podłączeniem - oświetlenie sufitowe kuchnia | szt | 1
52 | KNR 5-08 0504/01 | Montaż opraw oświetleniowych zwykłych zawieszanych końcowych na gotowym podłożu z podłączeniem - oświetlenie ścienne przedpokój | szt | 1
53 | KNR 5-08 0307/02 | Montaż na gotowym podłożu przycisków podtynkowych 1-biegunowych w puszce instalacyjnej | szt | 8
54 | KNR 5-08 0309/03 | Montaż gniazd wtyczkowych podtynkowych 2-biegunowych z uziemieniem w puszkach | szt | 18
55 | KNR 2-17 0204/01 | Montaż wentylatora łazienkowego z higrostatem (czujnikiem wilgoci) i timerem (opóźnieniem czasowym) | szt | 1
56 | KNNR 5 0407/03 | Montaż w rozdzielnicach rozłącznika 1-biegunowego | szt | 1
57 | KNNR 5 0407/01 | Montaż w rozdzielnicach wyłącznika nadprądowego 1-biegunowego | szt | 10
58 | KNNR 5 0407/02 | Montaż w rozdzielnicach wyłącznika nadprądowego 3-biegunowego | szt | 1
59 | KNNR 5 1304/05 | Pomiary skuteczności zerowania - pierwszy pomiar | szt | 1
60 | KNNR 5 1304/06 | Pomiary skuteczności zerowania - każdy następny pomiar | szt | 6
Instalacje domofonowa
61 | KNR 5-08 0310/01 analogia | Montaż instalacji domofonowej | szt | 1
Instalacje RTV i internetu
62 | KNNR 5 1207/01 | Wykucie bruzd dla przewodów wtynkowych w cegle | m | 25
63 | KNR 5-08 0109/05 | Ułożenie rury winidurowe karbowane RVK-18 p.t | m | 25
64 | KNR 5-08 0207/01 | Wciąganie przewodu koncentrycznego RG 59 | m | 25
65 | KNNR 5 0302/02 | Montaż puszek instalacyjnych podwójnych podtynkowych o średnicy do 60mm | szt | 3
66 | KNNR 5 0308/01 | Montaż gniazd instalacyjnych wtyczkowych p/t - gniazda RTV | szt | 3
67 | KNR 5-07 1302/01 | Uruchamianie i pomiary łączy akustycznych przeznaczonych dla telefonii | łącze | 3
3. Instlacja CO,CUW i wod-kan
Instalacja c.o.
68 |  | Kalkulacja indywidualna - Demontaż instalacji centralnego ogrzewania | kpl | 1
69 |  | Kalkulacja indywidualna - Demontaż kuchni | kpl | 1
70 | KNR 0-35 0101/03 | Rurociągi miedziane lutowane o średnicy zewnętrznej 15mm i grubości ścianki 1mm z kapilarnym połączeniem lutem miękkim, układane na przegrodach budowlanych w budynkach mieszkalnych - (Analogia rury warstwowe HT/PE-RT z wkł. aluminiowym) | m | 40
71 | KNR 0-35 0101/04 | Rurociągi miedziane lutowane o średnicy zewnętrznej 18mm i grubości ścianki 1mm z kapilarnym połączeniem lutem miękkim, układane na przegrodach budowlanych w budynkach mieszkalnych (Analogia rury warstwowe HT/PE-RT z wkł. aluminiowym) | m | 40
72 | KNR 0-35 0101/05 | Rurociągi miedziane lutowane o średnicy zewnętrznej 22mm i grubości ścianki 1mm z kapilarnym połączeniem lutem miękkim, układane na przegrodach budowlanych w budynkach mieszkalnych (Analogia rury warstwowe HT/PE-RT z wkł. aluminiowym) | m | 30
73 | KNR 0-34 0101/01 | Izolacja jednowarstwowa grubości 6mm rurociągów o średnicy zewnętrznej 12-22mm otulinami Thermaflex FRZ | m | 110
74 | KNR 0-35 0217/03 | Montaż zaworów kulowych i zwrotnych przelotowych, gwintowanych do centralnego ogrzewania o średnicy nominalnej 20mm | szt | 7
75 | KNR 0-35 0217/02 | Montaż zaworów kulowych i zwrotnych przelotowych, gwintowanych do centralnego ogrzewania o średnicy nominalnej 15mm | szt | 7
76 | KNR 0-35 0209/02 | Montaż na ścianie grzejników stalowych drabinkowych - łazienkowy | szt | 1
77 | KNR 0-35 0209/05 | Montaż na ścianie grzejników stalowych o wysokości 300-900mm i długości 1000-1400mm z zestwem wsporników, dwupłytowych typu C22, V22 | szt | 4
78 | KNR 0-35 0209/02 | Montaż na ścianie grzejników stalowych o wysokości 300-900mm i długości 400-800mm z zestwem wsporników, dwupłytowych typu C22, V22 | szt | 1
79 | KNR 0-35 0215/06 | Montaż zaworów grzejnikowych powrotnych prostych lub kątowych o średnicy nominalnej 15mm | kpl | 6
80 | KNR 2-15 0415/01 | Zawory do regulacji c.o. skośne o średnicy nominalnej 15mm | szt | 6
81 | KNR 2-15 0404/01 | Próby ciśnieniowe szczelności instalacji wewnętrznych w budynkach mieszkalnych | urządzenie | 6
82 | KNR 2-15 0512/01 | Próba instalacji c.o. na gorąco z dokonaniem regulacji | urządzeń | 6
83 | KNR 2-15 0511/01 | Kryzowanie instalacji kryzą dławiącą do połączeń gwintowanych o średnicy nominalnej do 15mm | szt | 6
84 | Kalkulacja indywidualna | Wykonanie wentylacji zastępczej z rury stalowej dwupłaszczowej ocieplonej z wyprowadzeniem ponad dach | kpl | 1
85 | KNR 0-31 0215/02 | Analogia - Kotły grzewcze gazowe wiszące kondensacyhne z zamkniętą komorą spalania, dwufunkcyjne o mocy do 24kW wraz z wkładerm kominowym | kpl | 1
Instalacji wody zimnej i c.w.u.
86 | KNR-W 2-15 0111/01 | Rurociągi z polipropylenu o średnicy zewnętrznej 20mm o połączeniach zgrzewanych na ścianach w budynkach mieszkalnych | m | 25
87 | KNR-W 2-15 0132/02 | Zawory przelotowe i zwrotne, instalacji wodociągowych z rur z tworzyw sztucznych o średnicy nominalnej 20mm | szt | 5
88 | KNR-W 2-15 0123/01 | Dodatki za wykonanie obustronnych podejść do wodomierzy skrzydełkowych o średnicy nominalnej 15mm w rurociągach z tworzyw sztucznych (rury z polipropylenu) | kpl | 1
89 | KNR-W 2-15 0116/08 | Dodatki za podejścia dopływowe, w rurociągach z PCW o średnicy zewnętrznej 20mm do zaworów czerpalnych, baterii, płuczek o połączeniu metalowym (kształtki z polipropylenu) | szt | 4
90 | KNR-W 2-15 0135/04 | Zawory umywalkowe stojące o średnicy nominalnej 15mm | szt | 4
91 | KNR-W 2-15 0135/01 | Zawory czerpalne o średnicy nominalnej 15mm | szt | 4
92 | KNR-W 2-15 0137/01 | Baterie umywalkowe lub zmywakowe ścienne o średnicy nominalnej 15mm | szt | 1
93 | KNR-W 2-15 0137/02 | Baterie umywalkowe lub zmywakowe stojące o średnicy nominalnej 15mm | szt | 1
94 | KNR-W 2-15 0137/09 | Baterie natryskowe z natryskiem przesuwnym o średnicy nominalnej 15mm | szt | 1
95 | KNR 0-34 0101/10 | Izolacja jednowarstwowa grubości 20mm rurociągów o średnicy zewnętrznej 12-22mm otulinami Thermaflex FRZ | m | 25
96 | KNR-W 2-15 0127/03 | Próba szczelności instalacji wodociągowych z rur z tworzyw sztucznych o średnicy do 63mm w budynkach niemieszkalnych | m | 25
97 | KNR-W 2-15 0128/02 | Płukanie instalacji wodociągowej w budynkach niemieszkalnych | m | 25
Instalacja kanalizacyjna
98 | KNNR 8 0225/03 | Demontaż umywalki | kpl | 1
99 |  | Kalkulacja indywidualna - Wykonanie pionu kanalizacyjnego z podłaczeniem instalacji do studni kanalizacji sanitarnej | kpl | 1
100 | KNR-W 2-15 0203/03 | Rurociągi z PCW kanalizacyjne o średnicy 110mm w gotowych wykopach wewnątrz budynków, o połączeniach wciskowych | m | 12
101 | KNR-W 2-15 0203/01 | Rurociągi z PCW kanalizacyjne o średnicy 50mm w gotowych wykopach wewnątrz budynków, o połączeniach wciskowych | m | 15
102 | KNR-W 2-15 0211/01 | Dodatki za wykonanie podejść odpływowych z PCW o średnicy 50mm o połączeniach wciskowych | podejść | 4
103 | KNR-W 2-15 0211/03 | Dodatki za wykonanie podejść odpływowych z PCW o średnicy 110mm o połączeniach wciskowych | podejść | 1
104 | KNR-W 2-15 0230/02 | Umywalki pojedyncze porcelanowe z syfonem gruszkowym mosiężnym | kpl | 1
105 | KNR-W 2-15 0232/02 | Brodziki natryskowe z tworzyw sztucznych | kpl | 1
106 | KNR-W 2-15 0233/03 | Ustępy z płuczką ustępową typu "kompakt" | kpl | 1
107 | KNR-W 2-15 0229/01 | Zlew stalowy dwukommorowy | szt | 1
108 | KNR-W 2-15 0218/02 | Syfon z tworzywa sztucznego pojedynczy o średnicy 50mm | szt | 2
4. Utylizacja materiałów z rozbiórki
109 |  | Kalkulacja indywidualna - Usunięcie z budynku gruzu i odpadów | kpl | 1
110 |  | Kalkulacja indywidualna - Wywiezienie odpadów budowlanych wraz z opłatą utylizacyjną | kpl | 1