## Przedmiar
Rodos 6.8.38.2 [9643]
Przedmiar robót
Remont lokalu mieszkaniowego - ul. Plac Jana Pawła II 15, 78-230 Karlino
Nr poz. | Podstawa | Opis robót | Jm | Ilość
1 | 2 | 3 | 4 | 5
1. Roboty budowlane
Posadzki
1 | KNR 4-01 0818/05 | Zerwanie posadzki z paneli | m2 | 22.94
2 | KNK 7-28 0301/08 | Rozbiórka posadzki z płytek | m2 | 2
3 | KNK 7-28 0301/01 | Rozbiórka podłogi drewnianej | m2 | 36.36
4 | KNR 4-01 0429/01 | Rozbiórki polep stropów drewnianych | m2 | 36.36
5 | KNR 2-02 0613/03 | Izolacje cieplne i przeciwdźwiękowe poziome płytami z wełny mineralnej układanymi na sucho - jedna warstwa gr 15 cm | m2 | 36.36
6 | KNR 0-15 0517/01 analogia | Ułożenie na krokwiach ekranu zabezpieczającego z folii paroszczelnej | m2 | 36.36
7 | KNR 4-01 0820/03 | Przybicie do podłóg płyt OSB gr 22 mm | m2 | 36.36
8 | KNNR 2 1205/09 | Posadzki z paneli | m2 | 9.03
9 | NNRNKB 7 1134/01 | Gruntowanie preparatami gruntujacymi powierzchni poziomych | m2 | 27.33
10 | NNRNKB 7 1134/02 | Izolacja przeciwwilgociowa | m2 | 27.33
11 | KNR 2-02u1 B-0202-001900/03 | Posadzki z plytek terakotowych szkliwionych 30x30cm ukladanych na gotowym i wyrównanym podlozu przy zastosowaniu masy klejacej | m2 | 27.33
12 | KNKRB 2 1106/04 | Listwy przyścienne | m | 35.5
Ściany
13 | KNR 4-01 0427/06 | Rozebranie scianek dzialowych | m2 | 31.68
14 |  | Kalkulacja indywidualna - Rozbiórki konstrukcji drewnianych z okładzinami z płytek ceramicznych i paneli | kpl | 1
15 | KNR 13-23 0107/05 | Rozbiórki oblicowań ścian z płytek | m2 | 8
16 | KNKRB 2 0102/07 | Ścianki działowe z płytek z betonu komórkowego grubości 12cm | m2 | 10.24
17 | KNNR-W 3 1012/01 | Zerwanie okładzin ze ścian | m2 | 12.16
18 | KNR 4-01 0701/05 | Odbicie tynków wewnętrznych o powierzchni ponad 5m2 na ścianach, filarach, pilastrach z zaprawy cementowo-wapiennej | m2 | 82.96
19 | KNNR-W 3 0313/02 | Rozebranie ścianek z cegieł o grubości 1/2 cegły bez względu na rodzaj zaprawy | m2 | 5.04
20 | KNR 4-01 0339/03 | Wykucie bruzd pionowych o głębokości 1/2 i szerokości 1/2 cegły w ścianach z cegieł na zaprawie cementowo-wapiennej | m | 0.4
21 |  | Kalkulacja indywidualna - montaż nadproży żelbetowych | szt | 1
22 | KNNR 2 1702/02 | Ścianki działowe dwuwarstwowe z płyt gipsowo-kartonowych na rusztach metalowych z pokryciem obustronnym | m2 | 30.76
23 | KNR 0-28 2620/02 | Zagruntowanie powierzchni starego podłoża | m2 | 82.96
24 | KNR 4-01 0716/02 | Tynki wewnętrzne zwykle kategorii III o powierzchni podłogi pomieszczenia ponad 5m2 wykonywane ręcznie na podłozach z cegły, pustaków ceramicznych, gazo-i pianobetonów na ścianach płaskich | m2 | 82.96
25 | KNR 2-02 2009/02 | Tynki (gładzie) jednowarstwowe wewnętrzne ścian o podłożu z tynku z gipsu szpachlowego wykonywane ręcznie grubości 3mm | m2 | 115.16
26 | NNRNKB 7 1134/02 | Izolacja przeciwwilgociowa | m2 | 22
27 | KNR 2-02u1 B-0202-001700/01 | Licowanie scian plytkami | m2 | 25
28 | KNR 0-23 2612/08 | Ochrona narożników wypukłych kątownikiem metalowym | m | 6.4
29 | KNR 0-28 2620/02 | Analogia - Zagruntowanie powierzchni ścian | m2 | 140.16
30 | KNR 4-01 1204/02 | Malowanie dwukrotne farbami lateksową tynków wewnetrznych | m2 | 140.16
31 |  | Kalkulacja indywidualna - Obudowa rur z płyt gipsowo - kartonowych | m2 | 10
Stolarka okienna i drzwiowa
32 | KNR 4-01 0354/04 | Wykucie z muru ościeżnic drewnianych o powierzchni do 2m2 - stolarka okienna i drzwiowa | szt | 4
33 | KNR 19-01 0358/05 | Wykucie z muru podokienników | m | 2.4
34 | KNR 4-01 0318/05 | Montaż drzwi klatkowych z ościeżnicami | szt | 1
35 | KNR 4-01 0318/05 analogia | Montaż drzwi wewnątrzlokalowych z ościeznicami | szt | 3
36 | KNR 4-01 0318/04 analogia | Montaż okien z PCV z nawiewnikiem | szt | 2
37 | KNR-W 2-02 2119/01 | Parapety wewnętrzne PVC. | szt | 2
38 | KNR-W 2-02 2119/02 | Parapety zewnętrzne | m | 3.5
Sufity
39 | NNRNKB 5 2701/01 | Sufity podwieszone o konstrukcji metalowej z wypełnieniem płytami gipsowymi | m2 | 36.36
40 | KNR 2-02 0613/03 | Izolacje cieplne i przeciwdźwiękowe poziome płytami z wełny mineralnej układanymi na sucho - jedna warstwa gr 15 cm | m2 | 36.36
41 | KNR 2-02 2009/04 | Tynki (gładzie) jednowarstwowe wewnętrzne stropów o podłożu z tynku z gipsu szpachlowego wykonywane ręcznie grubości 3mm | m2 | 36.36
42 | KNR 0-28 2620/02 | Analogia Zagruntowanie powierzchni sufitów | m2 | 36.36
43 | KNR 4-01 1204/01 | Malowanie dwukrotne farbami lateksową tynków wewnetrznych | m2 | 36.36
2. Roboty elektryczne
Instalacje elektryczne gniazd wtykowych i oświetlenia
44 |  | Demontaż osprzętu elektrycznego | kpl | 1
45 | KNNR 5 1207/01 | Wykucie bruzd dla przewodów wtynkowych w cegle | m | 90
46 |  | Kalkulacja indywidualna - Wykonanie i zaprawienie bruzd pod przewody instalacji elektrycznej w ścianach z cegieł | m | 90
47 | KNR-W 5-08 0210/01 | Układanie przwodów YDYP 3x2,5mm2 | m | 60
48 | KNR-W 5-08 0210/01 | Układanie przwodów YDYP 3x1,5mm2 | m | 30
49 | KNR-W 5-08 0210/02 | Układanie przwodów YDYP 5x2,5mm2 | m | 10
50 | KNNR 5 0405/06 analogia | Montaż rozdzielnicy | szt | 1
51 | KNR 5-08 0501/04 | Przygotowanie podłoża betonowego pod oprawy oświetleniowe mocowane na dwóch kołkach plastykowych lub kotwiących | kpl | 8
52 | KNR 5-08 0504/05 | Montaż z podłączeniem opraw oświetleniowych bryzgoodpornych, strugoodpornych, porcelanowych zawieszanych końcowych na gotowym podłożu - sufit łazienka | szt | 1
53 | KNR 5-08 0504/05 | Montaż z podłączeniem opraw oświetleniowych bryzgoodpornych, strugoodpornych, porcelanowych zawieszanych końcowych na gotowym podłożu - oświetlenie przy umywalce | szt | 1
54 | KNR 5-08 0504/01 | Montaż opraw oświetleniowych zwykłych zawieszanych końcowych na gotowym podłożu z podłączeniem - oświetlenie sufitowe pokoje | szt | 3
55 | KNR 5-08 0504/01 | Montaż opraw oświetleniowych zwykłych zawieszanych końcowych na gotowym podłożu z podłączeniem - oświetlenie sufitowe przedpokój, garderoba | szt | 2
56 | KNR 5-08 0504/01 | Montaż opraw oświetleniowych zwykłych zawieszanych końcowych na gotowym podłożu z podłączeniem - oświetlenie ścienne przedpokój | szt | 1
57 | KNR 5-08 0307/02 | Montaż na gotowym podłożu przycisków podtynkowych 1-biegunowych w puszce instalacyjnej | szt | 6
58 | KNR 5-08 0309/03 | Montaż gniazd wtyczkowych podtynkowych 2-biegunowych z uziemieniem w puszkach | szt | 15
59 | KNR 2-17 0204/01 | Montaż wentylatora łazienkowego z higrostatem (czujnikiem wilgoci) i timerem (opóźnieniem czasowym) | szt | 1
60 | KNNR 5 0407/03 | Montaż w rozdzielnicach rozłącznika 1-biegunowego | szt | 1
61 | KNNR 5 0407/01 | Montaż w rozdzielnicach wyłącznika nadprądowego 1-biegunowego | szt | 10
62 | KNNR 5 0407/02 | Montaż w rozdzielnicach wyłącznika nadprądowego 3-biegunowego | szt | 1
63 | KNNR 5 1304/05 | Pomiary skuteczności zerowania - pierwszy pomiar | szt | 1
64 | KNNR 5 1304/06 | Pomiary skuteczności zerowania - każdy następny pomiar | szt | 4
Instalacje domofonowa
65 | KNR 5-08 0310/01 analogia | Montaż instalacji domofonowej | szt | 1
Instalacje RTV i internetu
66 | KNNR 5 1207/01 | Wykucie bruzd dla przewodów wtynkowych w cegle | m | 15
67 | KNR 5-08 0109/05 | Ułożenie rury winidurowe karbowane RVK-18 p.t | m | 15
68 | KNR 5-08 0207/01 | Wciąganie przewodu koncentrycznego RG 59 | m | 15
69 | KNNR 5 0302/02 | Montaż puszek instalacyjnych podwójnych podtynkowych o średnicy do 60mm | szt | 2
70 | KNNR 5 0308/01 | Montaż gniazd instalacyjnych wtyczkowych p/t - gniazda RTV | szt | 2
71 | KNR 5-07 1302/01 | Uruchamianie i pomiary łączy akustycznych przeznaczonych dla telefonii | łącze | 2
3. Instlacja CO,CUW i wod-kan
Instalacja c.o.
72 |  | Kalkulacja indywidualna - Demontaż instalacji centralnego ogrzewania | kpl | 1
73 | KNR 0-35 0101/03 | Rurociągi miedziane lutowane o średnicy zewnętrznej 15mm i grubości ścianki 1mm z kapilarnym połączeniem lutem miękkim, układane na przegrodach budowlanych w budynkach mieszkalnych (Analogia rury warstwowe HT/PE-RT z wkł. aluminiowym) | m | 30
74 | KNR 0-35 0101/04 | Rurociągi miedziane lutowane o średnicy zewnętrznej 18mm i grubości ścianki 1mm z kapilarnym połączeniem lutem miękkim, układane na przegrodach budowlanych w budynkach mieszkalnych (Analogia rury warstwowe HT/PE-RT z wkł. aluminiowym) | m | 30
75 | KNR 0-35 0101/05 | Rurociągi miedziane lutowane o średnicy zewnętrznej 22mm i grubości ścianki 1mm z kapilarnym połączeniem lutem miękkim, układane na przegrodach budowlanych w budynkach mieszkalnych (Analogia rury warstwowe HT/PE-RT z wkł. aluminiowym) | m | 20
76 | KNR 0-34 0101/01 | Izolacja jednowarstwowa grubości 6mm rurociągów o średnicy zewnętrznej 12-22mm otulinami Thermaflex FRZ | m | 80
77 | KNR 0-35 0217/03 | Montaż zaworów kulowych i zwrotnych przelotowych, gwintowanych do centralnego ogrzewania o średnicy nominalnej 20mm | szt | 5
78 | KNR 0-35 0217/02 | Montaż zaworów kulowych i zwrotnych przelotowych, gwintowanych do centralnego ogrzewania o średnicy nominalnej 15mm | szt | 5
79 | KNR 0-35 0209/02 | Montaż na ścianie grzejników stalowych o wysokości 300-900mm i długości 400-800mm z zestwem wsporników, dwupłytowych typu C22, V22 | szt | 2
80 | KNR 0-35 0209/05 | Montaż na ścianie grzejników stalowych o wysokości 300-900mm i długości 1000-1400mm z zestwem wsporników, dwupłytowych typu C22, V22 | szt | 2
81 | KNR 0-35 0215/06 | Montaż zaworów grzejnikowych powrotnych prostych lub kątowych o średnicy nominalnej 15mm | kpl | 5
82 | KNR 2-15 0415/01 | Zawory do regulacji c.o. skośne o średnicy nominalnej 15mm | szt | 5
83 | KNR 2-15 0404/01 | Próby ciśnieniowe szczelności instalacji wewnętrznych w budynkach mieszkalnych | urządzenie | 6
84 | KNR 2-15 0512/01 | Próba instalacji c.o. na gorąco z dokonaniem regulacji | urządzeń | 5
85 | KNR 2-15 0511/01 | Kryzowanie instalacji kryzą dławiącą do połączeń gwintowanych o średnicy nominalnej do 15mm | szt | 5
86 | Kalkulacja indywidualna | Wykonanie wentylacji zastępczej z rury stalowej dwupłaszczowej ocieplonej | kpl | 1
87 | KNR 0-31 0215/02 | Analogia - Kotły grzewcze gazowe wiszące kondensacyhne z zamkniętą komorą spalania, dwufunkcyjne o mocy do 24kW wraz z wkładerm kominowym | kpl | 1
Instalacji wody zimnej i c.w.u.
88 | KNR-W 2-15 0111/01 | Rurociągi z polipropylenu o średnicy zewnętrznej 20mm o połączeniach zgrzewanych na ścianach w budynkach mieszkalnych | m | 15
89 | KNR-W 2-15 0132/02 | Zawory przelotowe i zwrotne, instalacji wodociągowych z rur z tworzyw sztucznych o średnicy nominalnej 20mm | szt | 4
90 | KNR-W 2-15 0123/01 | Dodatki za wykonanie obustronnych podejść do wodomierzy skrzydełkowych o średnicy nominalnej 15mm w rurociągach z tworzyw sztucznych (rury z polipropylenu) | kpl | 1
91 | KNR-W 2-15 0116/08 | Dodatki za podejścia dopływowe, w rurociągach z PCW o średnicy zewnętrznej 20mm do zaworów czerpalnych, baterii, płuczek o połączeniu metalowym (kształtki z polipropylenu) | szt | 4
92 | KNR-W 2-15 0135/04 | Zawory umywalkowe stojące o średnicy nominalnej 15mm | szt | 4
93 | KNR-W 2-15 0135/01 | Zawory czerpalne o średnicy nominalnej 15mm | szt | 4
94 | KNR-W 2-15 0137/01 | Baterie umywalkowe lub zmywakowe ścienne o średnicy nominalnej 15mm | szt | 1
95 | KNR-W 2-15 0137/02 | Baterie umywalkowe lub zmywakowe stojące o średnicy nominalnej 15mm | szt | 1
96 | KNR-W 2-15 0137/09 | Baterie natryskowe z natryskiem przesuwnym o średnicy nominalnej 15mm | szt | 1
97 | KNR 0-34 0101/10 | Izolacja jednowarstwowa grubości 20mm rurociągów o średnicy zewnętrznej 12-22mm otulinami Thermaflex FRZ | m | 15
98 | KNR-W 2-15 0127/03 | Próba szczelności instalacji wodociągowych z rur z tworzyw sztucznych o średnicy do 63mm w budynkach niemieszkalnych | m | 15
99 | KNR-W 2-15 0128/02 | Płukanie instalacji wodociągowej w budynkach niemieszkalnych | m | 15
Instalacja kanalizacyjna
100 | KNNR 8 0225/05 | Demontaż ustępu z miską porcelanową lub żeliwną | kpl | 1
101 | KNNR 8 0225/03 | Demontaż zlewu | kpl | 1
102 |  | Kalkulacja indywidualna - Przebudowa pionu kanalizacyjnego | kpl | 1
103 | KNR-W 2-15 0203/03 | Rurociągi z PCW kanalizacyjne o średnicy 110mm w gotowych wykopach wewnątrz budynków, o połączeniach wciskowych | m | 3
104 | KNR-W 2-15 0203/01 | Rurociągi z PCW kanalizacyjne o średnicy 50mm w gotowych wykopach wewnątrz budynków, o połączeniach wciskowych | m | 12
105 | KNR-W 2-15 0211/01 | Dodatki za wykonanie podejść odpływowych z PCW o średnicy 50mm o połączeniach wciskowych | podejść | 3
106 | KNR-W 2-15 0211/03 | Dodatki za wykonanie podejść odpływowych z PCW o średnicy 110mm o połączeniach wciskowych | podejść | 1
107 | KNR-W 2-15 0230/02 | Umywalki pojedyncze porcelanowe z syfonem gruszkowym mosiężnym | kpl | 1
108 | KNR-W 2-15 0232/02 | Brodziki natryskowe z tworzyw sztucznych | kpl | 1
109 | KNR-W 2-15 0233/03 | Ustępy z płuczką ustępową typu "kompakt" | kpl | 1
110 | KNR-W 2-15 0229/01 | Zlew stalowy dwukommorowy | szt | 1
111 | KNR-W 2-15 0218/02 | Syfon z tworzywa sztucznego pojedynczy o średnicy 50mm | szt | 2
4. Utylizacja materiałów z rozbiórki
112 |  | Kalkulacja indywidualna - Usunięcie z budynku gruzu i odpadów | kpl | 1
113 |  | Kalkulacja indywidualna - Wywiezienie odpadów budowlanych wraz z opłatą utylizacyjną | kpl | 1